## Folha 1
RDM010 | m² | Revestimento mural com painel de madeira.
Revestimento com tabuleiro aglomerado de partículas, revestido em ambas as faces com papel melamínico, acabamento a escolher de 16 mm de espessura, cravado a ripas de madeira de pinho de 5x5 cm, dispostas cada 40 cm, fixadas com parafusos sobre o paramento vertical.
Unitário |  | Ud | Descrição | Rend. | Preço unitário | Importância
mt18mva010c |  | m | Ripa de madeira de pinho, com humidade entre 8% e 12%, de 50x50 mm. | 2 | 303.31 | 606.62
mt29tma120 |  | Ud | Parafuso de aço galvanizado, de 80 mm de comprimento, com anilha. | 3 | 15.32 | 45.96
mt29tma130 |  | Ud | Bucha comprida, de plástico, para parede. | 3 | 3.07 | 9.21
mt29tmf010aa1c |  | m² | Tabuleiro aglomerado de partículas, revestido em ambas as faces com papel melamínico, acabamento a escolher de 16 mm de espessura. | 1.05 | 1001.5 | 1051.58
mt13eag022 |  | Ud | Prego de aço para fixação de ripa de madeira a suporte de madeira. | 3 | 6.13 | 18.39
mo017 |  | h | Oficial de 1ª carpinteiro. | 0.614 | 445.07 | 273.27
mo058 |  | h | Ajudante de carpinteiro. | 0.307 | 278.55 | 85.51
|  | % | Custos directos complementares | 2 | 2090.54 | 41.81
Custo de manutenção decenal: 1.492,65$ nos primeiros 10 anos. |  |  |  |  | Total: | 2132.35