## Folha 1
RDM010 | m² | Revestimento mural com painel de madeira.
Revestimento com tabuleiro aglomerado de partículas, ignífugo, Euroclasse B-s1, d0 de reacção ao fogo, revestido em ambas as faces com papel melamínico, acabamento a escolher de 16 mm de espessura, aderido ao paramento vertical através de cola de borracha.
Unitário |  | Ud | Descrição | Rend. | Preço unitário | Importância
mt29tma140 |  | kg | Adesivo de borracha sintética, de aplicação em duas faces, para revestimentos decorativos de madeira. | 0.1 | 628.06 | 62.81
mt29tmf012aa1a |  | m² | Tabuleiro aglomerado de partículas, ignífugo, Euroclasse B-s1, d0 de reacção ao fogo segundo NP EN 13501-1, revestido em ambas as faces com papel melamínico, acabamento a escolher de 16 mm de espessura. | 1.05 | 1661.24 | 1744.3
mo017 |  | h | Oficial de 1ª carpinteiro. | 0.404 | 445.07 | 179.81
mo058 |  | h | Ajudante de carpinteiro. | 0.404 | 278.55 | 112.53
|  | % | Custos directos complementares | 2 | 2099.45 | 41.99
Custo de manutenção decenal: 1.499,01$ nos primeiros 10 anos. |  |  |  |  | Total: | 2141.44