## Folha 1
RDP010 | m² | Revestimento mural com papel de vinilo.
Revestimento mural com papel de vinil, de 235 g/m². Colocação em obra: com cola celulósica, solúvel em água.
Unitário |  |  | Ud | Descrição | Rend. | Preço unitário | Importância
mt29cam020 |  |  | kg | Cola celulósica, solúvel em água, para papéis pintados. | 0.01 | 1798.33 | 17.98
mt29pap010a |  |  | m² | Papel de vinil, de 235 g/m², para revestimento de paramentos verticais interiores. | 1.1 | 695.39 | 764.93
mo038 |  |  | h | Oficial de 1ª pintor. | 0.109 | 622.24 | 67.82
mo076 |  |  | h | Ajudante de pintor. | 0.109 | 398.94 | 43.48
|  |  | % | Custos directos complementares | 2 | 894.21 | 17.88
Custo de manutenção decenal: 857,36$ nos primeiros 10 anos. | [5 empty] | Total: | 912.09