## Folha 1
RFA010 | m² |  |  | Caiado tradicional sobre paramento exterior.
Caiado tradicional com cal e silicone sobre paramentos horizontais e verticais exteriores de argamassa, pedra ou tijolo, limpeza prévia do suporte, demão de primário e duas demãos de acabamento.
Unitário |  | Ud | Descrição |  | Rend. | Preço unitário | Importância
mt27tec010 |  | kg | Cal. |  | 0.6 | 76.52 | 45.91
mt27wav010 |  | kg | Silicone. |  | 0.1 | 1147.9 | 114.79
mo038 |  | h | Oficial de 1ª pintor. |  | 0.159 | 414.41 | 65.89
|  | % | Custos directos complementares |  | 2 | 226.59 | 4.53
Custo de manutenção decenal: 489,97$ nos primeiros 10 anos. | [5 empty] | Total: | 231.12