## Folha 1
RIT010 | m² | Pintura com tinta à têmpera sobre paramento interior de argamassa de cimento.
Aplicação manual de duas demãos de tinta à têmpera, cor branca, acabamento mate, textura em gota com gota fina, a primeira demão diluída com um máximo de 40% de água e a seguinte não diluída, (rendimento: 0,55 kg/m² cada demão); sobre paramento interior de argamassa de cimento, vertical, até 3 m de altura. O preço inclui a protecção dos elementos da envolvente que possam ser afectados durante os trabalhos e a resolução de pontos singulares.
Unitário |  |  | Ud | Descrição | Rend. | Preço unitário | Importância
mt27tem020c |  |  | kg | Pasta temperada para efeito picado branco. | 1.1 | 69.54 | 76.49
mq08war020 |  |  | Ud | Equipamento completo para aplicação de tinta com textura em gota. | 0.058 | 102.66 | 5.95
mo038 |  |  | h | Oficial de 1ª pintor. | 0.123 | 622.24 | 76.54
mo076 |  |  | h | Ajudante de pintor. | 0.123 | 398.94 | 49.07
|  |  | % | Custos directos complementares | 2 | 208.05 | 4.16
Custo de manutenção decenal: 403,20$ nos primeiros 10 anos. | [5 empty] | Total: | 212.21