## Folha 1
RIT010 | m² |  |  | Pintura com tinta à têmpera de paramentos interiores.
Pintura com tinta à têmpera cor a escolher, acabamento em gota com gota fina, aplicada através projecção à pistola sobre paramentos horizontais e verticais interiores de argamassa, gesso ou tijolo.
Unitário |  | Ud | Descrição |  | Rend. | Preço unitário | Importância
mt27tem010 |  | kg | Pasta. |  | 0.05 | 329.07 | 16.45
mt27tem020d |  | kg | Pasta temperada para efeito picado em cor. |  | 1.15 | 53.56 | 61.59
mo038 |  | h | Oficial de 1ª pintor. |  | 0.084 | 414.41 | 34.81
mo076 |  | h | Ajudante de pintor. |  | 0.084 | 261.72 | 21.98
|  | % | Custos directos complementares |  | 2 | 134.83 | 2.7
Custo de manutenção decenal: 261,31$ nos primeiros 10 anos. | [5 empty] | Total: | 137.53