## Folha 1
RME030 | m² |  | Esmalte de água.
Aplicação manual de duas demãos de esmalte de água à base de resinas acrílicas, sem diluir, (rendimento: 0,11 l/m² cada demão); aplicação prévia de uma demão de primário vedante, à base de resinas acrílicas em dispersão aquosa e pigmentos seleccionados, (rendimento: 0,1111 l/m²), sobre superfície de caixilharia de madeira, em interiores. Inclusive lixadela. O preço inclui a protecção dos elementos da envolvente que possam ser afectados durante os trabalhos.
Unitário |  | Ud |  | Descrição | Rend. | Preço unitário | Importância
mt27plj020a |  | l |  | Primário vedante para interior, formulado com resinas acrílicas em dispersão aquosa e pigmentos seleccionados, cor branca, para aplicar com trincha, rolo ou pistola. | 0.111 | 2742.78 | 304.45
mt27eaj010c |  | l |  | Esmalte de água para interior, acabamento mate, à base de resinas acrílicas, cor branca, de secagem rápida, aplicada com trincha, rolo ou pistola. | 0.22 | 2178.54 | 479.28
mo038 |  | h |  | Oficial de 1ª pintor. | 0.335 | 606.72 | 203.25
mo076 |  | h |  | Ajudante de pintor. | 0.067 | 389.07 | 26.07
|  | % |  | Custos directos complementares | 2 | 1013.05 | 20.26
Custo de manutenção decenal: 3.048,26$ nos primeiros 10 anos. | [5 empty] | Total: | 1033.31