## Folha 1
RML010 | m² | Lacagem.
Aplicação manual de duas demãos de laca nitrocelulósica para interior, incolor, acabamento brilhante, diluída com 20% a 30% de dissolvente, (rendimento: 0,14 l/m² cada demão); aplicação prévia de uma demão de primário tapa-poros, diluída com 20% a 30% de dissolvente, (rendimento: 0,14 l/m²), sobre superfície de guarda de madeira, em interiores. Inclusive lixadela. O preço inclui a protecção dos elementos da envolvente que possam ser afectados durante os trabalhos.
Unitário |  |  | Ud | Descrição | Rend. | Preço unitário | Importância
mt27lwa020 |  |  | l | Dissolvente especial para lacas. | 0.11 | 604.3 | 66.47
mt27tma020a |  |  | l | Primário tapa-poros. | 0.14 | 3817.94 | 534.51
mt27lni010a |  |  | l | Laca nitrocelulósica para interior, incolor, acabamento brilhante. | 0.28 | 4241.12 | 1187.51
mo038 |  |  | h | Oficial de 1ª pintor. | 0.268 | 606.72 | 162.6
mo076 |  |  | h | Ajudante de pintor. | 0.268 | 389.07 | 104.27
|  |  | % | Custos directos complementares | 2 | 2055.36 | 41.11
Custo de manutenção decenal: 6.184,59$ nos primeiros 10 anos. | [5 empty] | Total: | 2096.47