## Folha 1
RML010 | m² | Lacagem.
Aplicação manual de duas demãos de laca nitrocelulósica para interior, cor branca, acabamento acetinado, diluída com 20% a 30% de dissolvente, (rendimento: 0,12 l/m² cada demão); aplicação prévia de uma demão de primário tapa-poros, diluída com 20% a 30% de dissolvente, (rendimento: 0,12 l/m²), sobre superfície de guarda de madeira, em interiores. Inclusive lixadela. O preço inclui a protecção dos elementos da envolvente que possam ser afectados durante os trabalhos.
Unitário |  |  | Ud | Descrição | Rend. | Preço unitário | Importância
mt27lwa020 |  |  | l | Dissolvente especial para lacas. | 0.09 | 604.3 | 54.39
mt27tma020a |  |  | l | Primário tapa-poros. | 0.12 | 3817.94 | 458.15
mt27lni010e |  |  | l | Laca nitrocelulósica para interior, cor branca, acabamento acetinado. | 0.24 | 4676.83 | 1122.44
mo038 |  |  | h | Oficial de 1ª pintor. | 0.268 | 606.72 | 162.6
mo076 |  |  | h | Ajudante de pintor. | 0.268 | 389.07 | 104.27
|  |  | % | Custos directos complementares | 2 | 1901.85 | 38.04
Custo de manutenção decenal: 5.722,68$ nos primeiros 10 anos. | [5 empty] | Total: | 1939.89