## Folha 1
RML010 | m² | Lacagem.
Laca nitrocelulósica de aspecto mate a polir, aplicada em duas demãos através de pistola sobre grades e guardas.
Unitário |  |  | Ud | Descrição | Rend. | Preço unitário | Importância
mt27tma020 |  |  | kg | Primário para poros abertos (fundo). | 0.2 | 798.74 | 159.75
mt27lwa020 |  |  | kg | Dissolvente especial para lacas. | 0.3 | 419.34 | 125.8
mt27lni010a |  |  | l | Laca nitrocelulósica acetinada sintética branca. | 0.3 | 1602.1 | 480.63
mo038 |  |  | h | Oficial de 1ª pintor. | 0.447 | 458.42 | 204.91
mo076 |  |  | h | Ajudante de pintor. | 0.447 | 292.26 | 130.64
|  |  | % | Custos directos complementares | 2 | 1101.73 | 22.03
Custo de manutenção decenal: 3.315,09$ nos primeiros 10 anos. | [5 empty] | Total: | 1123.76