## Folha 1
ROO030 | m |  | Marcação de lugares de garagem.
Aplicação manual de duas demãos de tinta plástica, cor branca, acabamento acetinado, textura lisa, diluídas com 10 a 15% de água; para marcação de lugares de garagem, com linhas de 5 cm de largura, contínuas ou descontínuas.
Unitário |  | Ud |  | Descrição | Rend. | Preço unitário | Importância
mt27mvp010e |  | l |  | Tinta plástica para exterior, à base de resinas acrílicas, cor branca, acabamento acetinado, textura lisa | 0.029 | 2560.01 | 74.24
mt27wav020a |  | m |  | Fita adesiva de pintor, de 25 mm de largura. | 2 | 16.17 | 32.34
mo038 |  | h |  | Oficial de 1ª pintor. | 0.065 | 622.24 | 40.45
mo076 |  | h |  | Ajudante de pintor. | 0.065 | 398.94 | 25.93
|  | % |  | Custos directos complementares | 2 | 172.96 | 3.46
Custo de manutenção decenal: 91,72$ nos primeiros 10 anos. | [5 empty] | Total: | 176.42