## Folha 1
ROO040 | Ud |  | Marcação de setas e inscrições em garagens.
Aplicação manual de duas demãos de tinta plástica, cor branca, acabamento acetinado, textura lisa, diluídas com 10 a 15% de água; para marcação de setas e inscrições em garagens, com um molde até 20x20 cm.
Unitário |  | Ud |  | Descrição | Rend. | Preço unitário | Importância
mt27mvp010e |  | l |  | Tinta plástica para exterior, à base de resinas acrílicas, cor branca, acabamento acetinado, textura lisa | 0.137 | 2560.01 | 350.72
mo038 |  | h |  | Oficial de 1ª pintor. | 0.104 | 622.24 | 64.71
mo076 |  | h |  | Ajudante de pintor. | 0.104 | 398.94 | 41.49
|  | % |  | Custos directos complementares | 2 | 456.92 | 9.14
Custo de manutenção decenal: 208,98$ nos primeiros 10 anos. | [5 empty] | Total: | 466.06