## Folha 1
ROO040 | Ud |  | Marcação de número de lugar ou seta de direcção em garagem.
Marcação de seta indicativa do sentido da circulação em garagem, com tinta de borracha clorada de cor vermelho e acabamento semi-brilhante.
Unitário |  | Ud | Descrição | Rend. | Preço unitário | Importância
mt27pdj020c |  | l | Tinta de borracha clorada, acabamento semi-brilhante, à base de resinas de borracha clorada e plastificantes insaponificáveis, cor vermelho, resistente à abrasão e à imersão em água, aplicada com trincha, rolo ou pistola. | 0.07 | 2702.02 | 189.14
mo038 |  | h | Oficial de 1ª pintor. | 0.088 | 414.41 | 36.47
mo076 |  | h | Ajudante de pintor. | 0.088 | 261.72 | 23.03
|  | % | Custos directos complementares | 2 | 248.64 | 4.97
Custo de manutenção decenal: 304,33$ nos primeiros 10 anos. |  |  |  |  | Total: | 253.61