## Folha 1
RSB040 | m² |  | Soleira seca "KNAUF".
Soleira seca F127.es "KNAUF" Brío formada por placas de gesso com fibras Brío, com camada de poliestireno expandido, de 38 mm de espessura total.
Unitário |  | Ud |  | Descrição | Rend. | Preço unitário | Importância
mt15mbv100 |  | m² |  | Barreira de vapor de polietileno, de 0,2 mm de espessura. | 1.1 | 46.08 | 50.69
mt12psk040b |  | m |  | Fita perimetral de lã de rocha "KNAUF" de 12 mm de espessura e 100 mm de largura. | 1 | 528.4 | 528.4
mt12psk010o |  | m² |  | Placa de gesso com fibra Brío EPS "KNAUF" elemento composto, de 38 mm de espessura, composta por uma placa de 18 mm e 20 mm de poliestireno expandido. | 2 | 5936.82 | 11873.6
mt12pik030 |  | kg |  | Cola Brio "KNAUF". | 0.04 | 2792.53 | 111.7
mt12ptk020b |  | Ud |  | Parafuso especial Brío "KNAUF" 22 mm. | 11 | 2.41 | 26.51
mt12pik040b |  | kg |  | Primário Estrichgrund "KNAUF", para reduzir a absorção e melhorar a aderência. | 0.05 | 73.17 | 3.66
mo053 |  | h |  | Oficial de 1ª montador de pré-fabricados interiores. | 0.412 | 472 | 194.46
mo100 |  | h |  | Ajudante de montador de pré-fabricados interiores. | 0.412 | 292.26 | 120.41
|  | % |  | Custos directos complementares | 2 | 12909.5 | 258.19
Custo de manutenção decenal: 658,38$ nos primeiros 10 anos. | [5 empty] | Total: | 13167.7