## Folha 1
RSB040 | m² |  | Soleira seca "KNAUF".
Soleira seca F151.es "KNAUF" Aquapanel Floor formada por placas de cimento Aquapanel Floor, de 22 mm de espessura total.
Unitário |  | Ud |  | Descrição | Rend. | Preço unitário | Importância
mt18mva080 |  | m² |  | Filme de polietileno de 0,2 mm de espessura, para utilização como barreira de vapor. | 1.1 | 46.32 | 50.95
mt12psk040b |  | m |  | Fita perimetral de lã de rocha "KNAUF" de 12 mm de espessura e 100 mm de largura. | 1 | 325.51 | 325.51
mt12paf040 |  | l |  | Granulado base Aquapanel Floor "KNAUF". | 10 | 149.76 | 1497.6
mt12paf010a |  | m² |  | Placa Aquapanel Floor "KNAUF" elemento simples, de 22 mm de espessura, 600x900 mm, com alma de cimento Portland com aditivos e com bordos macho-fêmea para a colagem e/ou aparafusamento entre si. | 1 | 3921.59 | 3921.59
mt12paf015 |  | Ud |  | Lingueta de PVC, para união de placas Aquapanel Floor "KNAUF". | 7 | 15.6 | 109.2
mt12paf030 |  | kg |  | Cola Aquapanel Floor "KNAUF". | 0.07 | 2462.57 | 172.38
mt12pak080a |  | kg |  | Primário superficial Aquapanel Indoor "KNAUF". | 0.2 | 633.02 | 126.6
mo053 |  | h |  | Oficial de 1ª montador de pré-fabricados interiores. | 0.435 | 424.12 | 184.49
mo100 |  | h |  | Ajudante de montador de pré-fabricados interiores. | 0.435 | 259.13 | 112.72
|  | % |  | Meios auxiliares | 2 | 6501.04 | 130.02
|  | % |  | Custos indirectos | 3 | 6631.06 | 198.93
Custo de manutenção decenal: 341,50$ nos primeiros 10 anos. | [5 empty] | Total: | 6829.99