## Folha 1
RSB040 |  | m² |  | Soleira seca "KNAUF".
Soleira seca F154.es "KNAUF" Aquapanel Floor formada por placas de cimento Aquapanel Floor MF, com camada de amortecimento de lã de rocha, de 32 mm de espessura total.
Unitário | Ud |  | Descrição |  | Rend. | Preço unitário | Importância
mt18mva080 | m² |  | Filme de polietileno de 0,2 mm de espessura, para utilização como barreira de vapor. |  | 1.1 | 46.32 | 50.95
mt12psk040b | m |  | Fita perimetral de lã de rocha "KNAUF" de 12 mm de espessura e 100 mm de largura. |  | 1 | 325.51 | 325.51
mt12paf040 | l |  | Granulado base Aquapanel Floor "KNAUF". |  | 10 | 149.76 | 1497.6
mt12paf010d | m² |  | Placa Aquapanel Floor MF "KNAUF" elemento composto, de 22 + 11 mm de espessura, 600x900 mm, com alma de cimento Portland com aditivos, com bordos macho-fêmea para a colagem e/ou aparafusamento entre si e com uma lâmina de lã de rocha de 11 mm colada à base. |  | 1 | 4560.77 | 4560.77
mt12paf015 | Ud |  | Lingueta de PVC, para união de placas Aquapanel Floor "KNAUF". |  | 7 | 15.6 | 109.2
mt12paf030 | kg |  | Cola Aquapanel Floor "KNAUF". |  | 0.07 | 2462.57 | 172.38
mt12pak080a | kg |  | Primário superficial Aquapanel Indoor "KNAUF". |  | 0.2 | 633.02 | 126.6
mo053 | h |  | Oficial de 1ª montador de pré-fabricados interiores. |  | 0.507 | 424.12 | 215.03
mo100 | h |  | Ajudante de montador de pré-fabricados interiores. |  | 0.507 | 259.13 | 131.38
| % |  | Meios auxiliares |  | 2 | 7189.42 | 143.79
| % |  | Custos indirectos |  | 3 | 7333.21 | 220
Custo de manutenção decenal: 377,66$ nos primeiros 10 anos. | [5 empty] | Total: | 7553.21