## Folha 1
RSB050 |  |  | m² | Soleira seca, sistema "PLACO".
Soleira seca, sistema Placo Force Floor Plus "PLACO" formada por placa de soleira seca, Solera Rigidur 20 "PLACO", de 20 mm de espessura e placa de gesso laminado reforçada com fibras GF-C1-I-W2 / EN 15283-2 - 1200 / 2400 / 15 / bordo rebaixado, Rigidur H 15 BR "PLACO".
Unitário | Ud | Descrição |  |  |  | Rend. |  | Preço unitário | Importância
mt18mva080 | m² | Filme de polietileno de 0,2 mm de espessura, para utilização como barreira de vapor. |  |  |  | 1.1 |  | 45.92 | 50.51
mt12plj020b | m | Banda estanque autocolante, Banda 45 "PLACO", de espuma de polietileno de células fechadas, de 3 mm de espessura e 45 mm de largura, para a estanquidade e isolamento do perímetro em soleiras. |  |  |  | 1.1 |  | 60.55 | 66.61
mt16lra012a | m² | Painel rígido de lã mineral, segundo EN 13162, não revestido, de 20 mm de espessura, resistência térmica 0,45 m²°C/W, condutibilidade térmica 0,041 W/(m°C), densidade 90 kg/m³, calor específico 840 J/kgK e factor de resistência à difusão do vapor de água 1,3. |  |  |  | 1.5 |  | 806.15 | 1209.23
mt12pss010a | m² | Placa de soleira seca, Solera Rigidur 20 "PLACO", de 20 mm de espessura, com bordos macho-fêmea composta por duas placas de gesso laminado reforçadas com fibras, coladas em fábrica, de 10 mm. |  |  |  | 1.05 |  | 4782.93 | 5022.08
mt12pss020 | kg | Adesivo, Rigidur Nature Line Suelo "PLACO", para tratamento de juntas. |  |  |  | 0.09 |  | 2514.67 | 226.32
mt12plt050b | Ud | Parafuso auto-roscante Rigidur 30 "PLACO", com cabeça de trombeta, de 30 mm de comprimento. |  |  |  | 18 |  | 2.92 | 52.56
mt12plk015j | m² | Placa de gesso laminado reforçada com fibras GF-C1-I-W2 / EN 15283-2 - 1200 / 2400 / 15 / bordo rebaixado, Rigidur H 15 BR "PLACO". |  |  |  | 1.05 |  | 3183.53 | 3342.71
mo053 | h | Oficial de 1ª montador de pré-fabricados interiores. |  |  |  | 0.593 |  | 428.35 | 254.01
mo100 | h | Ajudante de montador de pré-fabricados interiores. |  |  |  | 0.593 |  | 261.72 | 155.2
| % | Custos directos complementares |  |  |  | 2 |  | 10379.23 | 207.58
Custo de manutenção decenal: 529,34$ nos primeiros 10 anos. | [7 empty] | Total: | 10586.81
Referência e título da norma |  |  |  |  | Aplicabilidade(a) |  | Obrigatoriedade(b) |  |  | Sistema(c)
EN 13162:2012+A1:2015 |  |  |  |  | 1072015 |  | 1072016
Produtos de isolamento térmico para aplicação em edifícios — Produtos manufaturados de lã mineral (MW) — Especificação
EN 15283-2:2008+A1:2009 |  |  |  |  | 162010 |  | 162011
Placas de g esso reforçadas com fibras — Definições, requisitos e métodos de ensaio — Parte 2: Placas de gesso com fibras
(a) Data de entrada em aplicação da norma harmonizada e início do período de coexistência
(b) Data final do período de coexistência / entrada em vigor da marcação CE
(c) Sistema de avaliação e verificação da regularidade do desempenho