## Folha 1
RSG024 | m | Rodapé cerâmico "GRESPANIA".
Rodapé cerâmico de grés porcelânico, estilo cimento, série Meteor "GRESPANIA", acabamento brilho, cor antracite, 8x30 cm, assente com cimento cola melhorado, C2 cor cinzento e enchimento de juntas com argamassa de juntas cimentosa tipo L, cor branca, para juntas de até 3 mm.
Unitário |  |  | Ud | Descrição |  | Rend. |  | Preço unitário | Importância
mt18bgg015aaea |  |  | m | Rodapé cerâmico de grés porcelânico, estilo cimento, série Meteor "GRESPANIA", acabamento brilho, cor antracite, 8x30 cm, capacidade de absorção de água E<0,5%, grupo BIa, segundo NP EN 14411, resistência ao deslizamento entre 15 e 35 segundo ENV 12633. |  | 1.05 |  | 517.64 | 543.52
mt09mcr021m |  |  | kg | Cimento cola melhorado, C2 segundo NP EN 12004, cor cinzento. |  | 0.6 |  | 48.95 | 29.37
mt09mcp020bv |  |  | kg | Argamassa de juntas cimentosa tipo L, cor branca, para juntas de até 3 mm, composto por cimento branco de alta resistência e aditivos especiais. |  | 0.36 |  | 193.4 | 69.62
mo023 |  |  | h | Oficial de 1ª ladrilhador. |  | 0.206 |  | 458.42 | 94.43
|  |  | % | Custos directos complementares |  | 2 |  | 736.94 | 14.74
Custo de manutenção decenal: 157,85$ nos primeiros 10 anos. | [7 empty] | Total: | 751.68
Referência e título da norma |  |  |  |  | Aplicabilidade(a) |  | Obrigatoriedade(b) |  |  | Sistema(c)
EN 12004:2007+A1:2012 |  |  |  |  | 142013 |  | 172013 |  |  | 3
Colas para ladrilhos — Requisitos, avaliação da conformidade, classificação e designação
(a) Data de entrada em aplicação da norma harmonizada e início do período de coexistência
(b) Data final do período de coexistência / entrada em vigor da marcação CE
(c) Sistema de avaliação e verificação da regularidade do desempenho