## Folha 1
RSG105 |  |  | m² | Pavimento com revestimento de mosaicos cerâmicos "PORCELANATTO", colocados com cola.
Pavimento com revestimento de ladrilhos cerâmicos de grés porcelânico, estilo têxtil "PORCELANATTO", capacidade de absorção de água E<0,5%, grupo BIa, 60x60 cm, para utilização interior, assentes com cimento cola melhorado, C2 TE, com deslizamento reduzido e tempo de colocação ampliado T100 Super "TAU CERÁMICA", através da técnica da dupla colagem e enchimento das juntas com argamassa técnica colorida superfina tipo CG, Line Fix, cor branco, para junta entre 1,5 e 3 mm.
Unitário | Ud | Descrição |  |  |  | Rend. | Preço unitário |  | Importância
mt09mtc010h | kg | Cimento cola melhorado, C2 TE, com deslizamento reduzido e tempo de colocação ampliado T100 Super, segundo NP EN 12004, "TAU CERÁMICA", para a colocação em camada fina do pavimentos e revestimentos de material cerâmico em interiores e exteriores, composto por cimentos de alta resistência, inertes seleccionados e alto conteúdo de resinas sintéticas. |  |  |  | 1 | 37.26 |  | 37.26
mt18btt010n | m² | Ladrilho cerâmico de grés porcelânico, estilo têxtil "PORCELANATTO", capacidade de absorção de água E<0,5%, grupo BIa, 60x60 cm, segundo NP EN 14411. |  |  |  | 1.05 | 3867.73 |  | 4061.12
mt09mtc020g | kg | Argamassa técnica superfina colorida, C G2, Line-Fix Superfino "TAU CERÁMICA", para enchimento de juntas de ladrilhos cerâmicos, com junta de entre 1 e 5 mm, segundo NP EN 12004, "TAU CERÁMICA". |  |  |  | 0.5 | 108.03 |  | 54.02
mo022 | h | Oficial de 1ª ladrilhador. |  |  |  | 0.612 | 361.63 |  | 221.32
mo056 | h | Ajudante de ladrilhador. |  |  |  | 0.306 | 237.86 |  | 72.79
| % | Meios auxiliares |  |  |  | 2 | 4446.51 |  | 88.93
| % | Custos indirectos |  |  |  | 3 | 4535.44 |  | 136.06
Custo de manutenção decenal: 794,16$ nos primeiros 10 anos. | [6 empty] | Total: |  | 4671.5
Referência e título da norma |  |  |  |  | Aplicabilidade (1) |  |  | Obrigatoriedade (2) |  | Sistema (3)
EN 12004:2007 |  |  |  |  | 162008 |  |  | 162010 |  | 3
Colas para ladrilhos - Requisitos, avaliação da conformidade, classificação e designação
EN 14411:2006 |  |  |  |  | 112008 |  |  | 112009
Pavimentos e revestimentos cerâmicos – Definições, classificação, características e marcação
(1) Data de entrada em aplicação da norma harmonizada e início do período de coexistência
(2) Data final do período de coexistência / entrada em vigor da marcação CE
(3) Sistema de avaliação da conformidade