## Folha 1
RSN010 |  | m² |  | Revestimentos contínuos sintéticos.
Pavimento contínuo para interiores realizado através da aplicação de revestimento rugoso para parque de estacionamento, sobre pavimento interior de aglomerado asfáltico (não incluído neste preço).
Unitário | Ud |  | Descrição |  | Rend. | Preço unitário | Importância
mt47adc140a | kg |  | Argamassa à base de resinas acrílicas. |  | 2 | 207.54 | 415.08
mt47adc020a | kg |  | Argamassa bicomponente à base de resinas acrílico-epóxi. |  | 0.8 | 1739.31 | 1391.45
mt47adc030a | kg |  | Tinta bicomponente à base de resinas acrílico-epóxi. |  | 0.2 | 1880.72 | 376.14
mo020 | h |  | Oficial de 1ª construção. |  | 0.461 | 414.41 | 191.04
mo077 | h |  | Ajudante de construção. |  | 0.527 | 261.72 | 137.93
mo113 | h |  | Operário não qualificado construção. |  | 0.527 | 251.42 | 132.5
| % |  | Custos directos complementares |  | 2 | 2644.14 | 52.88
Custo de manutenção decenal: 1.267,60$ nos primeiros 10 anos. | [5 empty] | Total: | 2697.02