## Folha 1
RSP020 | m |  | Rodapé de pedra natural.
Rodapé de mármore Rosa Aurora, 7x1 cm, polido, assente com cimento cola melhorado, C2 e enchimento de juntas com argamassa de juntas cimentosa, CG1, para junta mínima (entre 1,5 e 3 mm), com a mesma tonalidade das peças.
Unitário |  | Ud |  | Descrição | Rend. | Preço unitário | Importância
mt18rmi020a |  | m |  | Rodapé de mármore nacional, Rosa Aurora, 7x1 cm, face e bordos polidos. | 1.05 | 777.87 | 816.76
mt09mcr210 |  | kg |  | Cimento cola melhorado, C2 TE, com deslizamento reduzido e tempo de colocação ampliado, composta de cimento, inertes seleccionados, aditivos especiais e resinas, para a colocação em camada fina do pavimentos de pedra natural. | 0.56 | 148.5 | 83.16
mt09mcr060c |  | kg |  | Argamassa de juntas cimentosa, CG1, para junta mínima entre 1,5 e 3 mm, segundo EN 13888. | 0.08 | 90.39 | 7.23
mo023 |  | h |  | Oficial de 1ª ladrilhador. | 0.327 | 622.24 | 203.47
|  | % |  | Custos directos complementares | 2 | 1110.62 | 22.21
Custo de manutenção decenal: 113,28$ nos primeiros 10 anos. | [5 empty] | Total: | 1132.83