## Folha 1
RSP030 | m² |  | Tratamento de acabamento superficial em obra de pavimento interior de mármore.
Polimento mecânico de pavimento interior em mármore.
Unitário |  | Ud |  | Descrição | Rend. | Preço unitário | Importância
mt18bmn030a |  | kg |  | Leitada colorida com a mesma tonalidade dos ladrilhos, para de pavimento em mármore. | 1.25 | 176.64 | 220.8
mq08war150 |  | h |  | Polidora para pavimentos de pedra natural ou de marmorite, composta por pratos giratórios aos que se acoplam uma série de mós abrasivas, refrigeradas com água. | 0.258 | 363.91 | 93.89
mo037 |  | h |  | Oficial de 1ª polidor de pavimentos. | 0.303 | 458.42 | 138.9
mo075 |  | h |  | Ajudante de polidor de pavimentos. | 0.069 | 292.26 | 20.17
|  | % |  | Custos directos complementares | 2 | 473.76 | 9.48
Custo de manutenção decenal: 623,38$ nos primeiros 10 anos. | [5 empty] | Total: | 483.24