## Folha 1
RSP030 | m² |  | Tratamento de acabamento superficial em obra de pavimento interior de mármore.
Abrilhantamento mecânico de pavimento interior em mármore.
Unitário |  | Ud |  | Descrição | Rend. | Preço unitário | Importância
mt18tsm110a |  | l |  | Líquido cristalizador, de cor branca, com pH de 2,5, para tratamento superficial de cristalização e abrilhantamento, em pavimentos de pedra natural ou de marmorite. | 0.125 | 3128.92 | 391.12
mq08war155 |  | h |  | Polidora para polir ou abrilhantar pavimentos de pedra natural ou de marmorite, composta por prato de lã de aço ou esponja sintética. | 0.176 | 188.54 | 33.18
mo037 |  | h |  | Oficial de 1ª polidor de pavimentos. | 0.206 | 458.42 | 94.43
|  | % |  | Custos directos complementares | 2 | 518.73 | 10.37
Custo de manutenção decenal: 682,54$ nos primeiros 10 anos. | [5 empty] | Total: | 529.1