## Folha 1
RSS010 | m² |  | Pavimento de borracha.
Pavimento de borracha preta, com botões, fornecida em rolos de 1000x12000x4 mm, colocado com adesivo de contacto.
Unitário |  | Ud |  | Descrição | Rend. | Preço unitário | Importância
mt18dww010 |  | kg |  | Adesivo de contacto à base de resina acrílica em dispersão aquosa, para pavimento de borracha, linóleo, PVC, alcatifa e têxtil. | 0.25 | 709.65 | 177.41
mt18dsi010n |  | m² |  | Lâmina de borracha de 1000x12000x4 mm, acabamento preto, com botões. | 1.05 | 4300.93 | 4515.98
mo026 |  | h |  | Oficial de 1ª instalador de revestimentos flexíveis. | 0.22 | 458.42 | 100.85
mo064 |  | h |  | Ajudante de instalador de revestimentos flexíveis. | 0.11 | 292.26 | 32.15
|  | % |  | Custos directos complementares | 2 | 4826.39 | 96.53
Custo de manutenção decenal: 2.018,40$ nos primeiros 10 anos. | [5 empty] | Total: | 4922.92