## Folha 1
RSS010 | m² |  | Pavimento de borracha.
Pavimento de borracha mármore, fornecida em placas de 610x610x3 mm, colocado com adesivo de contacto.
Unitário |  | Ud |  | Descrição | Rend. | Preço unitário | Importância
mt18dww010 |  | kg |  | Adesivo de contacto à base de resina acrílica em dispersão aquosa, para pavimento de borracha, linóleo, PVC, alcatifa e têxtil. | 0.25 | 709.65 | 177.41
mt18dsi010r |  | m² |  | Lajeta de borracha de 610x610x3 mm, acabamento mármore. | 1.05 | 3033.69 | 3185.37
mo026 |  | h |  | Oficial de 1ª instalador de revestimentos flexíveis. | 0.179 | 458.42 | 82.06
mo064 |  | h |  | Ajudante de instalador de revestimentos flexíveis. | 0.089 | 292.26 | 26.01
|  | % |  | Custos directos complementares | 2 | 3470.85 | 69.42
Custo de manutenção decenal: 1.451,51$ nos primeiros 10 anos. | [5 empty] | Total: | 3540.27