## Folha 1
RSS100 | m | Rodapé de PVC.
Rodapé flexível de PVC, de 60x20 mm, fixado com cola.
Unitário |  |  | Ud | Descrição | Rend. | Preço unitário | Importância
mt18dww020a |  |  | l | Cola de cloropreno, de base solvente monocomponente. | 0.06 | 706.24 | 42.37
mt18rpv010b |  |  | m | Rodapé flexível de PVC, de 60x20 mm, cor, fornecido em rolos de 50 m de comprimento. | 1.05 | 552.97 | 580.62
mo026 |  |  | h | Oficial de 1ª instalador de revestimentos flexíveis. | 0.103 | 458.42 | 47.22
|  |  | % | Custos directos complementares | 2 | 670.21 | 13.4
Custo de manutenção decenal: 123,05$ nos primeiros 10 anos. | [5 empty] | Total: | 683.61