## Folha 1
RTA020 | m |  | Remate para tecto falso contínuo de placas de escaiola.
Formação de remate vertical em mudança de nível de tecto falso contínuo, através de placas de escaiola com nervuras e acabamento liso assentes com pasta de escaiola, para fechar um espaço de 20 cm de altura.
Unitário |  | Ud |  | Descrição |  | Rend. |  | Preço unitário | Importância
mt09pes010 |  | m³ |  | Pasta de escaiola, segundo EN 13279-1. |  | 0.004 |  | 22417.1 | 89.67
mt12fpe010b |  | m² |  | Placa de escaiola com nervuras, de 100x60 cm e de 8 mm de espessura (20 mm de espessura total, incluindo as nervuras), com canto recto e acabamento liso, sem revestir, para tectos falsos. |  | 0.22 |  | 502.94 | 110.65
mo035 |  | h |  | Oficial de 1ª escaiolador. |  | 0.464 |  | 622.24 | 288.72
mo117 |  | h |  | Operário escaiolador. |  | 0.464 |  | 383.87 | 178.12
|  | % |  | Custos directos complementares |  | 2 |  | 667.16 | 13.34
Custo de manutenção decenal: 142,91$ nos primeiros 10 anos. | [7 empty] | Total: | 680.5
Referência e título da norma |  |  |  |  | Aplicabilidade(a) |  | Obrigatoriedade(b) |  |  | Sistema(c)
EN 13279-1:2008 |  |  |  |  | 1102010 |  | 1102010 |  |  | 3/4
Gesso e produtos à base de gesso para a constr ução — Parte 1: Definições e requisitos
(a) Data de entrada em aplicação da norma harmonizada
(b) Data final do período de coexistência
(c) Sistema de avaliação e verificação da regularidade do desempenho