## Folha 1
RTA022 | m | Encontro de tecto falso contínuo de placas de escaiola com paramento vertical.
Formação de encontro entre o tecto falso contínuo de placas de escaiola e o paramento vertical, através da fixação ao paramento de moldura pré-fabricada de escaiola de 4x4 cm, para apoio perimetral das placas; deixando uma separação mínima de 5 mm entre as placas e o paramento. Incluindo cola para escaiola para a fixação das peças.
Unitário |  |  | Ud | Descrição | Rend. | Preço unitário | Importância
mt09eyc030 |  |  | kg | Cola para escaiola. | 0.15 | 45.2 | 6.78
mt12fre010ad |  |  | m | Moldura de escaiola, de 4x4 cm, para solução perimetral de tecto falso. | 1.1 | 239.99 | 263.99
mo035 |  |  | h | Oficial de 1ª escaiolador. | 0.159 | 622.24 | 98.94
mo117 |  |  | h | Operário escaiolador. | 0.159 | 383.87 | 61.04
|  |  | % | Custos directos complementares | 2 | 430.75 | 8.62
Custo de manutenção decenal: 74,69$ nos primeiros 10 anos. | [5 empty] | Total: | 439.37