## Folha 1
RTA022 | m | Encontro de tecto falso contínuo de placas de escaiola com paramento vertical.
Formação de encontro entre o tecto falso contínuo de placas de escaiola e o paramento vertical, através da fixação ao paramento de moldura pré-fabricada de escaiola de 5x5 cm, para apoio perimetral das placas; deixando uma separação mínima de 5 mm entre as placas e o paramento. Incluindo cola para escaiola para a fixação das peças.
Unitário |  |  | Ud | Descrição | Rend. | Preço unitário | Importância
mt09eyc030 |  |  | kg | Cola para escaiola. | 0.15 | 41.79 | 6.27
mt12fre010af |  |  | m | Moldura de escaiola, de 5x5 cm, para solução perimetral de tecto falso. | 1.1 | 255.9 | 281.49
mo035 |  |  | h | Oficial de 1ª escaiolador. | 0.169 | 458.42 | 77.47
mo117 |  |  | h | Operário escaiolador. | 0.169 | 280.41 | 47.39
|  |  | % | Custos directos complementares | 2 | 412.62 | 8.25
Custo de manutenção decenal: 71,55$ nos primeiros 10 anos. | [5 empty] | Total: | 420.87