## Folha 1
RTA022 | m | Encontro de tecto falso contínuo de placas de escaiola com paramento vertical.
Formação de encontro entre o tecto falso contínuo de placas de escaiola e o paramento vertical, através da formação de uma moldura perimetral de escaiola de 5 cm; deixando uma separação mínima de 5 mm entre as placas e o paramento. Incluindo pasta de escaiola para a fixação das peças e o enchimento das juntas.
Unitário |  |  | Ud | Descrição | Rend. |  | Preço unitário |  | Importância
mt09pes010 |  |  | m³ | Pasta de escaiola, segundo EN 13279-1. | 0.001 |  | 14864 |  | 14.86
mt12fre010ei |  |  | m | Fossa de escaiola, de 5 cm, para solução perimetral de tecto falso. | 1.1 |  | 346.22 |  | 380.84
mo035 |  |  | h | Oficial de 1ª escaiolador. | 0.268 |  | 458.42 |  | 122.86
mo117 |  |  | h | Operário escaiolador. | 0.268 |  | 280.41 |  | 75.15
|  |  | % | Custos directos complementares | 2 |  | 593.71 |  | 11.87
Custo de manutenção decenal: 102,95$ nos primeiros 10 anos. | [6 empty] | Total: |  | 605.58
Referência e título da norma | [5 empty] | Aplicabilidade(a) |  | Obrigatoriedade(b) |  | Sistema(c)
EN 13279-1:2008 | [5 empty] | 1102010 |  | 1102010
Gesso e produtos à base de gesso para a construção — Parte 1: Definições e requisitos
(a) Data de entrada em aplicação da norma harmonizada e início do período de coexistência
(b) Data final do período de coexistência / entrada em vigor da marcação CE
(c) Sistema de avaliação e verificação da regularidade do desempenho