## Folha 1
RTC019 | Ud |  | Alçapão para tecto falso contínuo de placas de gesso laminado. Sistema "PLACO".
Alçapão de plástico cor branca, Plastictramp "PLACO", de 130x235 mm, formado por aro e porta, para tecto falso contínuo de placas de gesso laminado. Inclusive acessórios de montagem.
Unitário |  | Ud |  | Descrição | Rend. | Preço unitário | Importância
mt12plk080a |  | Ud |  | Alçapão de plástico cor branca, Plastictramp "PLACO", de 130x235 mm, formado por aro e porta. | 1 | 1621.4 | 1621.4
mo015 |  | h |  | Oficial de 1ª montador de tectos falsos. | 0.398 | 639.39 | 254.48
mo082 |  | h |  | Ajudante de montador de tectos falsos. | 0.199 | 398.94 | 79.39
|  | % |  | Custos directos complementares | 2 | 1955.27 | 39.11
Custo de manutenção decenal: 339,04$ nos primeiros 10 anos. | [5 empty] | Total: | 1994.38