## Folha 1
RTM005 | m² |  | Tecto falso contínuo de painéis de lã de madeira.
Tecto falso contínuo suspenso, situado a uma altura menor de 4 m, constituído por: ESTRUTURA: estrutura metálica de perfis em C 17/47/17, de aço galvanizado tipo DX51D+Z140 e suspensos da laje ou elemento de suporte de betão; PAINÉIS: painéis leves de lã de madeira, de 600x600 mm e 25 mm de espessura, resistência térmica 0,35 m²°C/W, condutibilidade térmica 0,072 W/(m°C). Inclusive fixações para a ancoragem dos perfis, parafusos para a fixação dos painéis e acessórios de montagem. O preço inclui a resolução de encontros e pontos singulares.
Unitário |  | Ud |  | Descrição |  | Rend. |  | Preço unitário | Importância
mt16vkt010b |  | m² |  | Painel leve de lã de madeira, de 600x600 mm e 25 mm de espessura, formado por partículas longas de madeira de 1,5 mm de diâmetro aglomeradas com cimento, resistência térmica 0,35 m²°C/W, condutibilidade térmica 0,072 W/(m°C), densidade 388 kg/m³, factor de resistência à difusão do vapor de água 0,4 e Euroclasse B-s1, d0 de reacção ao fogo, segundo EN 13168, para isolamento térmico e acústico e protecção contra incêndios, em edificação. |  | 1.05 |  | 1989.1 | 2088.56
mt16vkt020a |  | Ud |  | Parafuso auto-roscante de aço galvanizado, de 4,2 mm de diâmetro e 45 mm de comprimento. |  | 4 |  | 17.61 | 70.44
mt12fpg080a |  | m |  | Perfil em C 17/47/17, de aço galvanizado tipo DX51D+Z140, segundo EN 14195. |  | 1.68 |  | 116.22 | 195.25
mt12psg210a |  | Ud |  | Suspensão para tectos falsos suspensos. |  | 0.9 |  | 92.61 | 83.35
mt12psg210b |  | Ud |  | Seguro para a fixação da suspensão, em tectos falsos suspensos. |  | 0.9 |  | 14.87 | 13.38
mt12psg210c |  | Ud |  | Ligação superior para fixar o varão à suspensão, em tectos falsos suspensos. |  | 0.9 |  | 114.51 | 103.06
mt12psg190 |  | Ud |  | Varão de suspensão. |  | 0.9 |  | 50.61 | 45.55
mt12psg220 |  | Ud |  | Fixação composta por bucha e parafuso 5x27. |  | 0.9 |  | 9.87 | 8.88
mo015 |  | h |  | Oficial de 1ª montador de tectos falsos. |  | 0.241 |  | 472 | 113.75
mo082 |  | h |  | Ajudante de montador de tectos falsos. |  | 0.241 |  | 292.26 | 70.43
|  | % |  | Custos directos complementares |  | 2 |  | 2792.65 | 55.85
Custo de manutenção decenal: 642,62$ nos primeiros 10 anos. | [7 empty] | Total: | 2848.5
Referência e título da norma |  |  |  |  | Aplicabilidade(a) |  | Obrigatoriedade(b) |  |  | Sistema(c)
EN 13168:2012+A1:2015 |  |  |  |  | 1072020 |  | 1072020
Produtos de isolamento térmico para aplicação em edifícios — Produtos manufaturados de lã de madeira (WW) — Especificação
EN 14195:2005 |  |  |  |  | 112006 |  | 112007
Element os de armação metálica para sistemas em placas de gesso — Definições, requisitos e métodos de ensaio
EN 14195:2005/A C:2006 |  |  |  |  | 112007 |  | 112007
(a) Data de entrada em aplicação da norma harmonizada e início do período de coexistência
(b) Data final do período de coexistência / entrada em vigor da marcação CE
(c) Sistema de avaliação e verificação da regularidade do desempenho