## Folha 1
RTM041 | m² |  | Tecto falso contínuo de réguas de madeira maciça.
Tecto falso contínuo suspenso, para exterior, situado a uma altura menor de 4 m, constituído por: ESTRUTURA: estrutura metálica de aço galvanizado de perfis T 24 24x33x3700 mm, com uma modulação de 600 mm, suspensos da laje ou elemento de suporte horizontal de madeira com varões e suspensões cada 1200 mm e perfis distanciadores encastrados nos perfis primários; RÉGUAS DE MADEIRA: lâminas de pinho silvestre (Pinus sylvestris), com bordo com ligação macho-fêmea e acanaladuras na face oculta, acabamento envernizado, de 3000x96x16 mm, com classe de risco 1 e 2, segundo NP EN 335. Inclusive fixações para a ancoragem dos perfis e clips para a fixação das réguas de madeira aos perfis. O preço inclui a resolução de encontros e pontos singulares.
Unitário |  | Ud |  | Descrição | Rend. | Preço unitário | Importância
mt07emr111a |  | Ud |  | Prego, de 4 mm de diâmetro e 40 mm de comprimento, de aço galvanizado de alta aderência. | 1 | 5.68 | 5.68
mt12psg190 |  | Ud |  | Varão de suspensão. | 1.3 | 50.61 | 65.79
mt12psg210c |  | Ud |  | Ligação superior para fixar o varão à suspensão, em tectos falsos suspensos. | 1.5 | 114.51 | 171.77
mt12psg210b |  | Ud |  | Seguro para a fixação da suspensão, em tectos falsos suspensos. | 1.5 | 14.87 | 22.31
mt12psg210a |  | Ud |  | Suspensão para tectos falsos suspensos. | 1.5 | 92.61 | 138.92
mt12fpg040hj |  | m |  | Perfil primário T 24 24x33x3700 mm, cor branca, de aço galvanizado, segundo EN 13964. | 1.05 | 93.87 | 98.56
mt22www100 |  | Ud |  | Clipe de aço galvanizado, para a fixação de réguas de madeira em tectos falsos contínuos suspensos com perfis em T. | 12 | 61.44 | 737.28
mt12fpg070b |  | m |  | Perfil distanciador em U 26/15,5/600 mm, de aço galvanizado. | 0.5 | 61.44 | 30.72
mt22bar030a |  | m² |  | Lâminas de pinho silvestre (Pinus sylvestris), com bordo com ligação macho-fêmea e acanaladuras na face oculta, acabamento envernizado, de 3000x96x16 mm, com classe de risco 1 e 2, segundo NP EN 335. | 1.05 | 3934.43 | 4131.15
mo015 |  | h |  | Oficial de 1ª montador de tectos falsos. | 0.67 | 472 | 316.24
mo082 |  | h |  | Ajudante de montador de tectos falsos. | 0.67 | 292.26 | 195.81
|  | % |  | Custos directos complementares | 2 | 5914.23 | 118.28
[6 empty] | Total: | 6032.51