## Folha 1
RTM042 | m |  | Ripa para remate lateral de tecto falso contínuo de réguas de madeira maciça.
Ripa de 28x28 mm de secção, de madeira de pinho tratada em autoclave, com classe de risco 4, fixada com parafusos de 20 mm de diâmetro e 45 mm de comprimento, de aço inoxidável, com anilhas a o muro de betão; para remate lateral de tecto falso contínuo suspenso, para exterior, de réguas de madeira maciça, com bordo com ligação macho-fêmea, situado a uma altura menor de 4 m. Inclusive parafusos para a fixação das ripas. O preço inclui a resolução de encontros e pontos singulares.
Unitário |  | Ud |  | Descrição | Rend. | Preço unitário | Importância
mt07mee203a |  | m |  | Ripa de 28x28 mm de secção, de madeira de pinho tratada em autoclave, com classe de risco 4 segundo NP EN 335. | 1.05 | 126.55 | 132.88
mt07emr406a |  | Ud |  | Parafuso de 20 mm de diâmetro e 45 mm de comprimento, de aço inoxidável, para utilização exterior. | 2.5 | 18.74 | 46.85
mo082 |  | h |  | Ajudante de montador de tectos falsos. | 0.027 | 292.26 | 7.89
|  | % |  | Custos directos complementares | 2 | 187.62 | 3.75
[6 empty] | Total: | 191.37