## Folha 1
RYA030 |  |  | m² | Jacto de abrasivo sobre pilares e vigas de betão.
Projecção a seco de jacto de abrasivo (silicato de alumínio) sobre vigas e pilares de betão, eliminando contaminantes, camadas de argamassa de cimento e partículas soltas do suporte, para proceder posteriormente à aplicação de um revestimento (não incluído neste preço).
Unitário | Ud | Descrição |  |  | Rend. | Preço unitário | Importância
mt08lim010a | kg | Abrasivo para limpeza através de jacto a pressão, formado por partículas de silicato de alumínio. |  |  | 2.2 | 30.2 | 66.44
mq08lch010 | h | Equipamento de jacto de areia à pressão. |  |  | 0.169 | 231.59 | 39.14
mq08gel010k | h | Grupo electrogéneo insonorizado, trifásico, de 45 kVA de potência. |  |  | 0.169 | 389.16 | 65.77
mo110 | h | Operário especializado construção. |  |  | 0.158 | 232.86 | 36.79
mo111 | h | Operário não qualificado construção. |  |  | 0.158 | 228.13 | 36.04
| % | Meios auxiliares |  |  | 2 | 244.18 | 4.88
| % | Custos indirectos |  |  | 3 | 249.06 | 7.47
[6 empty] | Total: | 256.53