## Folha 1
RYP005 | m² | Preparação de superfície de madeira, para repintar.
Preparação de superfície de madeira, com camadas de tinta em bom estado, através de lavagem da superfície com água e detergente para eliminar a gordura e lixagem até eliminar a camada brilhante, para proceder posteriormente à sua repintura.
Unitário |  |  | Ud | Descrição | Rend. | Preço unitário | Importância
mt27tlr010 |  |  | l | Detergente para a limpeza de gorduras. | 0.1 | 404.31 | 40.43
mo076 |  |  | h | Ajudante de pintor. | 0.127 | 398.94 | 50.67
|  |  | % | Custos directos complementares | 2 | 91.1 | 1.82
Custo de manutenção decenal: 1,86$ nos primeiros 10 anos. | [5 empty] | Total: | 92.92