## Folha 1
RYP010 | m² | Limpeza de paramento de fachada.
Limpeza manual de paramento de fachada com presença de manchas de bolor ou humidade através da aplicação de solução de água e lixívia a 10%, com um rendimento de 0,3 l/m² e enxaguamento posterior da superfície com água limpa abundante até eliminar os resíduos do produto aplicado.
Unitário |  |  | Ud | Descrição | Rend. | Preço unitário | Importância
mt27pfj130a |  |  | l | Solução de água e lixívia a 10%. | 0.3 | 808.6 | 242.58
mt08aaa010a |  |  | m³ | Água. | 0.001 | 193.69 | 0.19
mo039 |  |  | h | Oficial de 1ª rebocador. | 0.063 | 622.24 | 39.2
mo111 |  |  | h | Operário especializado rebocador. | 0.063 | 396.44 | 24.98
|  |  | % | Custos directos complementares | 2 | 306.95 | 6.14
[6 empty] | Total: | 313.09