## Folha 1
RYP010 | m² |  | Limpeza de paramento de fachada.
Limpeza manual de paramento de fachada com presença de eflorescências salinas (salitre) através da aplicação de solução de ácido clorídrico, com um rendimento de 0,3 l/m², até à sua total eliminação.
Unitário |  | Ud |  | Descrição | Rend. | Preço unitário | Importância
mt27thr010b |  | l |  | Líquido anti-salitre, para limpeza de eflorescências salinas, "REVETÓN". | 0.3 | 1871.6 | 561.48
mo039 |  | h |  | Oficial de 1ª rebocador. | 0.125 | 410.61 | 51.33
mo111 |  | h |  | Operário especializado rebocador. | 0.125 | 259.44 | 32.43
|  | % |  | Custos directos complementares | 2 | 645.24 | 12.9
[6 empty] | Total: | 658.14