## Folha 1
RYP010 | m² | Limpeza de paramento de fachada.
Limpeza manual de paramento de fachada com presença de sujidade, gorduras ou pó através da aplicação de detergente alcalino, com um rendimento de 0,2 l/m², até à sua total eliminação.
Unitário |  |  | Ud | Descrição | Rend. | Preço unitário | Importância
mt27thr020a |  |  | l | Detergente alcalino OH. | 0.2 | 1273.49 | 254.7
mo039 |  |  | h | Oficial de 1ª rebocador. | 0.063 | 410.61 | 25.87
mo111 |  |  | h | Operário especializado rebocador. | 0.063 | 259.44 | 16.34
|  |  | % | Custos directos complementares | 2 | 296.91 | 5.94
[6 empty] | Total: | 302.85