## Folha 1
RYP020 | m² |  | Eliminação de camada de tinta em paramento de fachada.
Eliminação de camada de tinta plástica, acabamento liso, aplicada sobre paramento de fachada, com meios manuais, aplicação com trincha de 0,18 l/m² de decapante universal de alta eficiência, impregnando a pintura existente, eliminando-a com espátula uma vez amolecida e lavagem posterior jacto de água quente à pressão até eliminar os restos de decapante.
Unitário |  | Ud |  | Descrição | Rend. | Preço unitário | Importância
mt27pfj201a |  | l |  | Decapante universal de alta eficiência, à base de dissolventes orgânicos, para aplicar com trincha ou rolo. | 0.18 | 2556.48 | 460.17
mt08aaa010a |  | m³ |  | Água. | 0.01 | 193.69 | 1.94
mq08lch020a |  | h |  | Equipamento de jacto de água à pressão. | 1.159 | 553.37 | 641.36
mo039 |  | h |  | Oficial de 1ª rebocador. | 0.082 | 622.24 | 51.02
mo111 |  | h |  | Operário especializado rebocador. | 0.082 | 396.44 | 32.51
|  | % |  | Custos directos complementares | 2 | 1187 | 23.74
[6 empty] | Total: | 1210.74