## Folha 1
RYP100 | m² |  | Preparação de superfície de betão através da projecção a seco de material abrasivo.
Preparação de superfície de betão através da projecção a seco de material abrasivo formado por partículas de silicato de alumínio, eliminando contaminantes, camada de argamassa de cimento e partículas soltas do suporte.
Unitário |  | Ud |  | Descrição | Rend. | Preço unitário | Importância
mt08lim010a |  | kg |  | Abrasivo para limpeza através de jacto a pressão, formado por partículas de silicato de alumínio. | 1.5 | 32.56 | 48.84
mq08lch010 |  | h |  | Equipamento de jacto de areia à pressão. | 0.116 | 307.31 | 35.65
mq08gel010k |  | h |  | Grupo electrogéneo insonorizado, trifásico, de 45 kVA de potência. | 0.116 | 516.41 | 59.9
mo112 |  | h |  | Operário especializado construção. | 0.127 | 390.16 | 49.55
mo113 |  | h |  | Operário não qualificado construção. | 0.127 | 383.87 | 48.75
|  | % |  | Custos directos complementares | 2 | 242.69 | 4.85
[6 empty] | Total: | 247.54