## Folha 1
RYY015 | m |  | Reparação de fissuras, com massa.
Reparação de fissura exterior através de vedação com massa elástica com fibras, após preparação prévia da fissura.
Unitário |  | Ud |  | Descrição | Rend. | Preço unitário | Importância
mt15rer630a |  | kg |  | Pasta elástica com fibras à base de polímeros especiais em emulsão aquosa e inertes seleccionados. | 0.15 | 2102.88 | 315.43
mo037 |  | h |  | Oficial de 1ª pintor. | 0.184 | 361.18 | 66.46
mo074 |  | h |  | Ajudante de pintor. | 0.184 | 237.56 | 43.71
|  | % |  | Meios auxiliares | 2 | 425.6 | 8.51
|  | % |  | Custos indirectos | 3 | 434.11 | 13.02
[6 empty] | Total: | 447.13