## Folha 1
SCE030 | Ud | Placa para bancada.
Placa de cocção a gás série Normal para bancada, convencional.
Unitário |  |  | Ud | Descrição | Rend. | Preço unitário | Importância
mt32pgs010a |  |  | Ud | Placa de cocção a gás (butano/propano ou natural), convencional. | 1 | 18002.4 | 18002.4
mt32war010 |  |  | kg | Vedante elástico de poliuretano monocomponente para juntas. | 0.2 | 1500.72 | 300.14
mo003 |  |  | h | Oficial de 1ª electricista. | 0.895 | 472 | 422.44
mo102 |  |  | h | Ajudante de electricista. | 0.895 | 291.76 | 261.13
|  |  | % | Custos directos complementares | 2 | 18986.2 | 379.72
Custo de manutenção decenal: 30.985,39$ nos primeiros 10 anos. | [5 empty] | Total: | 19365.9