## Folha 1
SGD020 | Ud | Torneira monocomando para chuveiro.
Torneira monocomando formada por torneira misturadora monocomando mural para chuveiro, gama básica, de latão, acabamento cromado, com cartucho cerâmico, arejador, inversor, equipamento de chuveiro formado por chuveiro de mão e tubo flexível de latão. Inclusive elementos de ligação, válvula antirretorno e duas válvulas de seccionamento.
Unitário |  | Ud | Descrição | Rend. | Preço unitário | Importância
mt31gma040aa |  | Ud | Torneira misturadora monocomando mural para chuveiro, gama básica, de latão, acabamento cromado, com cartucho cerâmico, arejador, inversor, equipamento de chuveiro formado por chuveiro de mão e tubo flexível de latão, inclusive elementos de ligação, válvula antirretorno e duas válvulas de seccionamento; EN 200. | 1 | 14582.5 | 14582.5
mt37www010 |  | Ud | Material auxiliar para instalações de abastecimento de água. | 1 | 226.41 | 226.41
mo008 |  | h | Oficial de 1ª canalizador. | 0.649 | 639.39 | 414.96
|  | % | Custos directos complementares | 2 | 15223.87 | 304.48
Custo de manutenção decenal: 10.388,46$ nos primeiros 10 anos. |  |  |  |  | Total: | 15528.35