## Folha 1
SMS005 |  | Ud |  | Aparelho sanitário.
Lavatório sobre coluna série básica, cor branco, de 650x510 mm, equipado com torneira mono-comando, série básica, acabamento cromado, com arejador e escoamento, acabamento branco.
Unitário | Ud |  | Descrição |  | Rend. | Preço unitário | Importância
mt30lps010aa | Ud |  | Lavatório de porcelana sanitária, com pedestal, série básica, cor branco, de 650x510 mm, com jogo de fixação. |  | 1 | 8183.68 | 8183.68
mt31gmg010a | Ud |  | Torneira mono-comando com cartucho cerâmico para lavatório, série básica, acabamento cromado, composta de arejador, escoamento automático e ligações de alimentação flexíveis, segundo EN 200. |  | 1 | 7370.59 | 7370.59
mt36www005a | Ud |  | Acoplamento à parede incorporado com plafon, de PVC, série B, acabamento branco, para escoamento de águas residuais (a baixa e alta temperatura) no interior dos edifícios, ligação mista de 1 1/4"x40 mm de diâmetro, segundo NP EN 1329-1. |  | 1 | 601.03 | 601.03
mt30lla010 | Ud |  | Válvula de seccionamento de 1/2", para lavatório ou bidé, acabamento cromado. |  | 2 | 1962.4 | 3924.8
mt30www010 | Ud |  | Material auxiliar para instalação de aparelho sanitário. |  | 1 | 162.24 | 162.24
mo007 | h |  | Oficial de 1ª canalizador. |  | 1.564 | 373.33 | 583.89
| % |  | Meios auxiliares |  | 2 | 20826.23 | 416.52
| % |  | Custos indirectos |  | 3 | 21242.75 | 637.28
Custo de manutenção decenal: 10.283,61$ nos primeiros 10 anos. | [5 empty] | Total: | 21880.03