## Folha 1
UDV015 | m² | Emboço de paramento vertical.
Emboço de cimento aplicado em paramento vertical de campo de paddle.
Unitário |  |  | Ud | Descrição | Rend. |  | Preço unitário |  | Importância
mt09var010a |  |  | m² | Rede para armar argamassas. | 1.1 |  | 89.96 |  | 98.96
mt08aaa010a |  |  | m³ | Água. | 0.006 |  | 195.56 |  | 1.17
mt01arg005a |  |  | t | Areia de pedreira, para argamassa preparada em obra. | 0.03 |  | 2106.19 |  | 63.19
mt08cem000m |  |  | kg | Cimento cinzento em sacos. | 7.6 |  | 17.38 |  | 132.09
mt08adt010 |  |  | kg | Aditivo hidrófugo para impermeabilização de argamassas ou betões. | 0.152 |  | 156.45 |  | 23.78
mt08cem020a |  |  | kg | Cimento Portland CEM II/A-L 32,5 R, em sacos, segundo NP EN 197-1. | 4 |  | 11.73 |  | 46.92
mq06hor010 |  |  | h | Betoneira eléctrica com uma capacidade de amassadura de 160 l. | 0.016 |  | 334.11 |  | 5.35
mo041 |  |  | h | Oficial de 1ª construção de obra civil. | 0.508 |  | 627.12 |  | 318.58
mo087 |  |  | h | Ajudante de construção de obra civil. | 0.457 |  | 402.07 |  | 183.75
|  |  | % | Custos directos complementares | 2 |  | 873.79 |  | 17.48
Custo de manutenção decenal: 151,52$ nos primeiros 10 anos. | [6 empty] | Total: |  | 891.27
Referência e título da norma | [5 empty] | Aplicabilidade(a) |  | Obrigatoriedade(b) |  | Sistema(c)
EN 197-1:2011 | [5 empty] | 172012 |  | 172013 |  | 1+
Cimento — Parte 1: Composição, especificações e critérios de conformidade para cimentos correntes
(a) Data de entrada em aplicação da norma harmonizada
(b) Data final do período de coexistência
(c) Sistema de avaliação e verificação da regularidade do desempenho