## Folha 1
UIV010 | Ud | Poste de iluminação viária
Poste de iluminação viária composto de poste de 6 m de altura, e luminária decorativa com difusor de plástico e lâmpada de vapor de sódio a alta pressão de 70 watts.
Unitário |  |  | Ud | Descrição |  | Rend. |  | Preço unitário | Importância
mt34www030a |  |  | Ud | Fundação com betão C20/25 (X0(P); D25; S2; Cl 1,0) para ancoragem de poste de 3 a 6 m de altura, inclusive placa e pernos de ancoragem. |  | 1 |  | 12747.05 | 12747.05
mt34www020 |  |  | Ud | Caixa de passagem e derivação de 40x40x60 cm, provida de aro e tampa de ferro fundido. |  | 1 |  | 11281.52 | 11281.52
mt34www040 |  |  | Ud | Caixa de ligação e protecção, com fusíveis. |  | 1 |  | 917.48 | 917.48
mt34www050 |  |  | m | Condutor isolado de cobre para 0,6/1 kV de 2x2,5 mm². |  | 8 |  | 64.12 | 512.96
mt35ttc010b |  |  | m | Condutor de cobre nu, de 35 mm². |  | 2 |  | 428.97 | 857.94
mt35tte010b |  |  | Ud | Eléctrodo para rede de terra cobreado com 300 µm, fabricado em aço, de 15 mm de diâmetro e 2 m de comprimento. |  | 1 |  | 2747.87 | 2747.87
mt34xes010d |  |  | Ud | Poste recto de aço galvanizado, pintado, altura 6 m. Segundo EN 40-5. |  | 1 |  | 28947.25 | 28947.25
mt34est020a |  |  | Ud | Luminária decorativa com difusor de plástico, com lâmpada de vapor de sódio a alta pressão, VSAP 70 W, forma troncopiramidal e embutida no suporte. |  | 1 |  | 14852.22 | 14852.22
mt34www010 |  |  | Ud | Material auxiliar para iluminação exterior. |  | 1 |  | 123.66 | 123.66
mq04cag010c |  |  | h | Camião com grua de carga máxima 12 t. |  | 1.172 |  | 4912.78 | 5757.78
mo041 |  |  | h | Oficial de 1ª construção de obra civil. |  | 2.456 |  | 410.61 | 1008.46
mo087 |  |  | h | Ajudante de construção de obra civil. |  | 2.456 |  | 259.32 | 636.89
mo003 |  |  | h | Oficial de 1ª electricista. |  | 0.86 |  | 424.42 | 365
mo102 |  |  | h | Ajudante de electricista. |  | 0.86 |  | 258.83 | 222.59
|  |  | % | Custos directos complementares |  | 2 |  | 80978.67 | 1619.57
Custo de manutenção decenal: 43.777,07$ nos primeiros 10 anos. | [7 empty] | Total: | 82598.24
Referência e título da norma |  |  |  |  | Aplicabilidade(a) |  | Obrigatoriedade(b) |  |  | Sistema(c)
EN 40-5:2002 |  |  |  |  | 122003 |  | 122005 |  |  | 1
Candeeiros de iluminação pública — Parte 5: Especificação para candeeiros de iluminação pública em aço
(a) Data de entrada em aplicação da norma harmonizada e início do período de coexistência
(b) Data final do período de coexistência / entrada em vigor da marcação CE
(c) Sistema de avaliação e verificação da regularidade do desempenho