## Folha 1
UMA010 | Ud |  | Bordadura de peças pré-fabricadas de betão, para protecção de caldeira de árvore.
Conjunto de duas peças pré-fabricadas de betão para formação de bordadura de delimitação de caldeira de árvore quadrado, de 90x90 cm e 60 cm de diâmetro interior, cinzento.
Unitário |  | Ud |  | Descrição | Rend. | Preço unitário | Importância
mt10hmf020Da |  | m³ |  | Betão simples C20/25 (X0(P); D25; S2; Cl 1,0), fabricado em central, segundo NP EN 206-1. | 0.09 | 11560.5 | 1040.45
mt08aaa010a |  | m³ |  | Água. | 0.006 | 179.09 | 1.07
mt01arg005a |  | t |  | Areia de pedreira, para argamassa preparada em obra. | 0.002 | 1896.19 | 3.79
mt08cem000m |  | kg |  | Cimento cinzento em sacos. | 0.25 | 15.91 | 3.98
mt52alc010a |  | Ud |  | Conjunto de duas peças pré-fabricadas de betão para formação de bordadura de delimitação de caldeira de árvore quadrado, de 90x90 cm e 60 cm de diâmetro interior, cinzento. | 1 | 8048.74 | 8048.74
mq06hor010 |  | h |  | Betoneira. | 0.006 | 147.32 | 0.88
mo041 |  | h |  | Oficial de 1ª construção de obra civil. | 0.318 | 458.42 | 145.78
mo087 |  | h |  | Ajudante de construção de obra civil. | 0.17 | 292.26 | 49.68
|  | % |  | Custos directos complementares | 2 | 9294.37 | 185.89
Custo de manutenção decenal: 7.204,99$ nos primeiros 10 anos. | [5 empty] | Total: | 9480.26