## Folha 1
UMR030 | m² |  | Pavimento amortecedor de impactos, de placas de borracha.
Pavimento amortecedor de impactos, em áreas de jogos infantis, formado por placas de borracha reciclada SBR, com o bordo com ligação macho-fêmea, cor preto, de 500x500x30 mm, encaixadas entre si como um puzzle e colocadas sobre uma superfície base (não incluída neste preço).
Unitário |  | Ud |  | Descrição | Rend. | Preço unitário | Importância
mt47adc411ba |  | m² |  | Placa de borracha reciclada SBR, com o bordo com ligação macho-fêmea, cor preto, de 500x500x30 mm, com aglomerantes de poliuretano, segundo NP EN 1177. | 1.04 | 4519.15 | 4699.92
mo041 |  | h |  | Oficial de 1ª construção de obra civil. | 1.059 | 458.42 | 485.47
mo087 |  | h |  | Ajudante de construção de obra civil. | 1.059 | 292.26 | 309.5
|  | % |  | Custos directos complementares | 2 | 5494.89 | 109.9
Custo de manutenção decenal: 784,67$ nos primeiros 10 anos. | [5 empty] | Total: | 5604.79