## Folha 1
UMR030 | m² |  | Pavimento amortecedor de impactos, de placas de borracha.
Pavimento amortecedor de impactos, em áreas de jogos infantis, formado por placas de borracha reciclada SBR, com o bordo com ligação macho-fêmea, cor cinzento, de 500x500x30 mm, encaixadas entre si como um puzzle e assentes com cola especial de poliuretano bicomponente sobre uma superfície base (não incluída neste preço).
Unitário |  | Ud |  | Descrição | Rend. | Preço unitário | Importância
mt47adc110a |  | kg |  | Cola especial de poliuretano bicomponente. | 0.8 | 716.67 | 573.34
mt47adc411bf |  | m² |  | Placa de borracha reciclada SBR, com o bordo com ligação macho-fêmea, cor cinzento, de 500x500x30 mm, com aglomerantes de poliuretano, segundo NP EN 1177. | 1.04 | 5038.85 | 5240.4
mo041 |  | h |  | Oficial de 1ª construção de obra civil. | 0.132 | 458.42 | 60.51
mo087 |  | h |  | Ajudante de construção de obra civil. | 0.132 | 292.26 | 38.58
|  | % |  | Custos directos complementares | 2 | 5912.83 | 118.26
Custo de manutenção decenal: 844,35$ nos primeiros 10 anos. | [5 empty] | Total: | 6031.09